## 高云路
天心区高云路道路提质改造项目检测工程量清单
序号 | 检测类别 |  | 检测内容 |  | 项目总工程量 | 抽样要求 | 检测数量 | 单位 | 审核单价 | 招标控制单价（元） | 招标控制总价（元） | 投标单价（元） | 审核依据 | 价格组成 |  | 湘价服文件打4折 市场价及财评价不打折 | 投标总价（元） | 备注
一 | 材料检测 | 1 | 沥青混合料 |  | / | 每台班一批 | 15 | 组 | 609 | 609 | 9135 |  | [2022] 长财评综 14号 （十一）55、60、65 | 沥青混合料试件密度试验 表干法 25/沥青含量试验（离心分离法504）/浸水马歇尔试验 80
|  | 2 | 石材 |  | / | 同一厂家、同一类型8000件为一批 | 4 | 组 | 112 | 112 | 448 |  | [2022] 长财评综 14号 （四十七）6、9 | 体积密度 56/抗压强度 56
|  | 3 | 水泥 |  | / | 按同一生产厂家、同一等级、同一品种、同一批号且连续进厂的水泥，袋装不超过200t为一批，散装不超过500t为一批，每批抽样不少于一次 | 4 | 组 | 490 | 196 | 784 |  | 湘质安协字【2016】19号文 (六）113、114、115、121 | 水泥常规试验 | 湘价服文件打4折
|  | 4 | 混凝土试块 |  | / | 每一工作班或每100盘但不超过100m³的同配比混凝土取样不少于2组（标养、同条件各不少于1组）同时还应考虑为检验结构或构件施工阶段混凝土强度所必需的试件组数。标准护条件达到28d，同条件养护的试件在等效养护龄期达到600℃，即送到试验室 | 100 | 组 | 31.5 | 31.5 | 3150 |  | [2022] 长财评综 14号 （一）6 含垃圾费 | 水泥混凝土抗压强度试验 立方体抗压
|  | 5 | 钢筋原材 |  | / | 每批由同一牌号、同一炉罐号、同一规格的钢筋组成，每批重量不大于60t | 10 | 组 | 56 | 56 | 560 |  | [2022] 长财评综 14号 （十九）1、5 | 钢筋抗拉强度及伸长率试验 圆钢φ6-φ25 42 /钢筋弯曲试验 14
|  | 6 | 级配碎石 |  | / | 以400m³或600t为一验收批 | 2 | 组 | 129.5 | 129.5 | 259 |  | [2022] 长财评综 14号 （三）1、10、11 | 颗粒级配 49/压碎指标45.5/针片状含量35
|  | 7 | 聚酯玻纤布 |  | / | 同厂家同型号为一批 | 1 | 组 | 647.5 | 647.5 | 647.5 |  | [2022] 长财评综 14号 （六十一）1、4、7、9、10 | 单位面积质量 32.9/厚度测定 59.5/拉伸试验 /184.1/梯形撕破强力试验 /187.6/CBR顶破强力试验 /183.4
|  | 8 | 玻纤格栅 |  | / | 同厂家同型号为一批 | 1 | 组 | 403.2 | 403.2 | 403.2 |  | [2022] 长财评综 14号 （六十一）6、7、8 | 网孔尺寸测定 32.9/拉伸试验 184.1/粘焊点极限剥离力试验 186.2
|  | 9 | 土样 |  | / | 5000m³为一批 | 2 | 组 | 900 | 360 | 720 |  | 湘价服（2012）171号文（一）中第3、12、8条 | 筛分 水筛法 80/液塑限 液限塑限联合测定法 120/击实试验 重型 700
|  | 10 | 砖砌块 |  | / | 同型号10万块为一批 | 2 | 组 | 196 | 196 | 392 |  | [2022] 长财评综 14号 （八）1、4、14 | 抗压强度 126/空心率 38.5/外观质量 31.5
|  | 11 | 种植土 |  | / | 5000m³为一批 | 1 | 组 | 800 | 800 | 800 |  | 参照市场价
|  | 12 | 水泥稳定碎石 |  | / | 每台班且不超过每2000m²为一批 | 6 | 组 | 752 | 300.8 | 1804.8 |  | 湘价服（2012）171号文（六）中第2、3、6条 | 无机结合料稳定土击实试验 重型击实 634/无机结合料稳定土无侧限抗压强度试验 静压力法 15/水泥或石灰稳定土中水泥或石灰剂量测定 EDTA滴定法 103 | 湘价服文件打4折
|  | 13 | 井盖 |  | / | 同型号200个为一批 | 2 | 组 | 500 | 500 | 1000 |  |  | 本项为暂估价，最终以检测的井盖材质、检测项目等结合相关文件及市场价确定单价
|  | 14 | 抗裂贴 |  | / | 同厂家同型号为一批 | 1 | 组 | 189 | 189 | 189 |  | [2022] 长财评综 14号 （十）2、3、8、10 | 改性沥青防水卷材 49/低温柔度 /49/断裂延伸率 /45.5/拉伸强度 45.5
|  | 15 | 连续缠绕DBJ管 |  | / | 同厂家同型号为一批 | 4 | 组 | 621 | 621 | 2484 |  | [2022] 长财评综 14号 （六十二）7、23、28 | 环刚度 240/柔韧性 150/抗冲击性 落锤冲击 231
|  | 16 | 电线电缆 |  | / | 同厂家同规格型号同一生产批次每10000米为一批 | 4 | 组 | 465.5 | 465.5 | 1862 |  | [2022] 长财评综 14号 （七十）3、8、11、14、 | 绝缘厚度 35/导体电阻 49/绝缘电阻 70/不延燃试验 266/导电性能 45.5
|  | 17 | 饰面漆 |  | / | 同厂家同型号5t为一批 | 4 | 组 | 415 | 166 | 664 |  | 湘价服（2009）186号文（二十一）中第271/272/274/275/277/282/284/288/290条 | 容器中状态 25/低温稳定性 75/颜色及外观 25/干燥时间 25/耐碱性 50/耐水性 40/粘结强度 120/施工性 25/制样、养护 30 | 湘价服文件打4折
|  | 18 | 钢筋混凝土排水管 |  | / | 同厂家同型号为一批 | 2 | 组 | 1060 | 1060 | 2120 |  | [2022] 长财评综 14号 （六十三）1、2、3、4 | 外观质量 161/尺寸偏差 175内水压力 231/外压 175
|  | 19 | 腻子 |  | / | 同厂家同型号5t为一批 | 2 | 组 | 374.5 | 374.5 | 749 |  | [2022] 长财评综 14号 （二十二）1、2、3、4、5、6 | 耐水性35/耐碱性35/打磨性35/粘结强度105/耐水粘结强度112/制样、养护52.5
二 | 道路工程 | 20 | 路基压实度 |  | / | 每1000㎡检测1组（3点） | 240 | 点 | 42 | 42 | 10080 |  | [2022] 长财评综 14号 （三十八）4 | 路基压实度
|  | 21 | 路面基层厚度 |  | / | 每1000㎡检测1点 | 10 | 点 | 200 | 200 | 2000 |  | [2022] 长财评综 14号 （三十八）19 | /
|  | 22 | 路面基层压实度 |  | / | 每1000㎡检测1点 | 10 | 点 | 126 | 126 | 1260 |  | [2022] 长财评综 14号 （三十八）3 | /
|  | 23 | 路面弯沉 |  | 1.7km*6车道 | 杠杆仪法检测，每20米每车道测1个点 | 516 | 点 | 10.5 | 10.5 | 5418 |  | [2022] 长财评综 14号 （三十八）1 | 弯沉测试 杠杆仪
|  | 24 | 路面平整度 |  | 1.7km | / | 170 | 尺 | 24.5 | 24.5 | 4165 |  | [2022] 长财评综 14号 （三十八）5
|  | 25 | 路面压实度及厚度 |  | 39685㎡ | 每1000㎡检测1点 | 40 | 点 | 389 | 389 | 15560 |  | [2022] 长财评综 14号 （三十八）2、21 | 压实度 核子仪 189 路面厚度 200元/点 机动车摊铺面积约25910平方米，检测点数26点；非机动车道面积约13775平方米，检测点数14点，共计40点。
三 | 交通工程 | 26 | 标线 | 厚度 | / | 高云路1.718km | 1718 | m | 500 | 500 | 859 |  | [2022] 长财评综 14号 （三十八）67 | 道路交通标线涂层厚度 500/元/1km |  |  |  | 高云路1.718km
|  | 27 |  | 摩擦系数 | / | 高云路1.718km | 1718 | m | 500 | 500 | 859 |  | [2022] 长财评综 14号 （三十八）65 | 反光标线抗滑性能 500/元1km |  |  |  | 高云路1.718km
|  | 28 |  | 逆反射系数 | / | 高云路1.718km | 1718 | m | 500 | 500 | 859 |  | [2022] 长财评综 14号 （三十八）64 | 反光标线逆反射系数 500/元1km |  |  |  | 高云路1.718km
|  | 29 | 标志 | 几何尺寸 | / | 高云路1.718km | 1718 | m | 300 | 300 | 515.4 |  | [2022] 长财评综 14号 （三十八）66 | 标志汉字、数字、拉丁字体及尺寸 300/元1km |  |  |  | 高云路1.718km
|  | 30 |  | 标志面反光膜逆射光系数 | / | 高云路1.718km | 1718 | m | 300 | 300 | 515.4 |  | [2022] 长财评综 14号 （三十八）72 | 标志面反光膜等级及逆反射系数 300/元1km |  |  |  | 高云路1.718km
|  | 31 |  | 标志金属构件镀层厚度 | / | 高云路1.718km | 1718 | m | 300 | 300 | 515.4 |  | [2022] 长财评综 14号 （三十八）75 | 标志金属构件镀层厚度 300/元1km |  |  |  | 高云路1.718km
四 | 排水工程 | 32 | 排水管道 | CCTV | 1.7km | / | 5500 | m | 12.5 | 12.5 | 68750 |  | [2022] 长财评综 14号 （三十八）28
合计（元） | [10 empty] | 139527.7
备注：本表内所有工程量均为预估工程量，最终结算以建设单位认可的实际检测工程量乘以中标单价结算。

## Sheet2 (hidden)
部位 | 断面 | 断面根数 | 断面长度 | 间距 | 总数 | 备注 | 13490.6 | 部位 | 断面 | 断面长度 |  |  | 平均值
1#基坑 | A1-B1 | 4 | 140 | 1.3 | 728 |  |  | 1#基坑 | A1-B1 | 7.6 |  |  | 29.4512 | 78899.643 |  | 400
| B1-C1 | 3 | 32 | 1.5 | 144 |  |  |  | B1-C1 | 7.64 |  |  |  |  | 197.2491
| C1-C'1 | 2 | 50 | 1.5 | 150 |  | 2679 |  | C1-C'1 | 7.2
| C'1-D1 | 3 | 41 | 1.5 | 184.5 |  |  |  | C'1-D1 | 7.4
| D1-D1' | 9 | 51 | 1.5 | 688.5 |  |  |  | D1-D1' | 1.03
| D1'-E1 | 5 | 42 | 1.5 | 315 |  |  |  | D1'-E1 | 4.9
| E1-F1 | 3 | 128 | 1.5 | 576 |  |  |  | E1-F1 | 4.5
| E1-F1 | 2 | 128 | 1.3 | 332.8 |  |  |  | E1-F1 | 8
| G1-A1 | 3 | 148 | 1.5 | 666 |  |  |  |  | 9.9
总计 |  |  | 760 |  | 3784.8 |  |  |  |  | 8.64
部位 | 断面 | 断面根数 | 断面长度 | 间距 | 总数 |  |  | 总计 | G1-A1 | 5.52
2#基坑 | A2-B2 | 4 | 290 | 1.3 | 1508 |  |  | 部位 |  | 6.5755
| B2-C2 | 5 | 230 | 1.3 | 1495 |  |  | 2#基坑
| C2-D2 | 4 | 230 | 1.3 | 1196 |  |  |  | 断面 | 断面根数 | 断面长度 | 间距
| D2-A2 | 4 | 230 | 1.3 | 1196 |  |  |  | A2-B2 | 4 | 8.77 | 1.3
总计 |  |  | 980 |  | 5395 |  |  |  | B2-C2 | 5 | 8.35
部位 | 断面 | 断面根数 | 断面长度 | 间距 | 总数 |  |  |  | C2-D2 | 4 | 8.3 | 1.3
3#基坑 | A3-B3 | 4 | 157 | 1.3 | 816.4 |  |  | 总计 | D2-A2 | 4 | 8.8 | 1.3
| B3-C3 | 2 | 220 | 1.3 | 572 |  |  | 部位 |  |  | 8.555
| C3-D3 | 4 | 126 | 1.3 | 655.2 |  |  | 3#基坑
| D3-D3' | 4 | 32 | 1.3 | 166.4 |  |  |  | 断面 | 断面根数 | 断面长度 | 间距
| D3'-A3 | 4 | 207 | 1.3 | 1076.4 |  |  |  | A3-B3 | 4 | 7.29 | 1.3
总计 |  |  | 742 |  | 3286.4 |  |  |  | B3-C3 | 2 | 8.35 | 1.3
部位 | 断面 | 断面根数 | 断面长度 | 间距 | 总数 |  |  |  | C3-D3 | 4 | 7.212 | 1.3
4#基坑 | A4-B4 | 4 | 113 | 1.3 | 587.6 |  |  |  | D3-D3' | 4 | 5.702 | 1.3
| C4-D4 | 4 | 51 | 1.3 | 265.2 |  |  |  | D3'-A3 |  | 7.212
| D4-A4 | 4 | 33 | 1.3 | 171.6 |  |  | 总计 |  | 4 | 7.1532 | 1.3
总计 |  |  | 197 |  | 1024.4 |  |  | 4#基坑
4#基坑 | B4-C4 | 3 | 98 | 1.8 | 529.2 | 锚索 |  |  | 断面 | 断面根数 | 断面长度 | 间距
挡土墙 | B4-BP3 | 2 | 84 | 1.8 | 302.4 | 锚索 |  |  | A4-B4 | 4 | 8.77 | 1.3
总计 |  |  | 182 |  | 831.6 |  |  | 总计 | C4-D4 | 4 | 3.9 | 1.3
[9 empty] | D4-A4 | 4 | 8 | 1.3
[8 empty] | 4#基坑 |  |  | 8
[8 empty] | 总计 |  |  | 7.1675